## Bill of Materials-PCB1
Comment | Description | Designator | Footprint | LibRef | Quantity
1uF | 贴片电容, 1uF (105) 10% 50V | C1 | 0603_C | 0603 1uF (105) 10% 50V | 1
100nF | 贴片电容, 100nF (104) 10% 16V | C2, C3 | 0402_C | 0402 100nF (104) 10% 16V | 2
480-37-1000 | Universal Serial Bus (USB) Shielded I/O Plug, Type A, Right Angle Connector, 1.5 A, -20 to 85 degC, 4-Pin SMD, RoHS, Tray | J1 | MOLX-480-37-1000_V | CMP-1676-00005-1 | 1
SM04B-GHS-TB(LF)(SN) | CONN HEADER SMD R/A 4POS 1.25MM | J2, J3 | FP-SM04B-GHS-TB_LF_SN-MFG | CMP-17439-000411-1 | 2
10KΩ | 贴片电阻, 10KΩ (1002) ±1% | R1 | 0402_R | 0402 10KΩ (1002) 1% | 1
CP2102-GMR | Single-Chip USB to URAT Bridge, 3.3 V, -40 to 85 degC, 28-Pin QFN, RoHS, Tape and Reel | U1 | SLAB-QFN-28-3125x3125TP_M | CMP-2000-04924-1 | 1